## Sheet1
El_Power [W] | PV_Modules | Uncovered_Load [MWh] | Coverage [%] | H2 Storage [kg] | LCOE [US$/kWh] | CO2_emissions [t] | Storage capacity [Wh]
2000000 | 30 | 167.31 | 94.44 | 1000 | 0.22 | 1696 | 1000000
2500000 | 30 | 162.55 | 94.6 | 1000 | 0.24 | 1715 | 1000000
3000000 | 30 | 163.83 | 94.56 | 1000 | 0.26 | 1733 | 1000000
3500000 | 30 | 167.42 | 94.44 | 1000 | 0.29 | 1752 | 1000000
4000000 | 30 | 174.23 | 94.21 | 1000 | 0.31 | 1770 | 1000000
5000000 | 30 | 188.78 | 93.73 | 1000 | 0.36 | 1807 | 1000000
6000000 | 30 | 202.27 | 93.28 | 1000 | 0.4 | 1844 | 1000000
2000000 | 35 | 75.68 | 97.49 | 1000 | 0.23 | 1926 | 1000000
2500000 | 35 | 51.91 | 98.28 | 1000 | 0.25 | 1945 | 1000000
3000000 | 35 | 48.99 | 98.37 | 1000 | 0.27 | 1963 | 1000000
3500000 | 35 | 49.11 | 98.37 | 1000 | 0.3 | 1982 | 1000000
4000000 | 35 | 52.35 | 98.26 | 1000 | 0.32 | 2000 | 1000000
5000000 | 35 | 62.18 | 97.93 | 1000 | 0.37 | 2037 | 1000000
6000000 | 35 | 74.71 | 97.52 | 1000 | 0.41 | 2074 | 1000000
2000000 | 40 | 25.95 | 99.14 | 1000 | 0.23 | 2156 | 1000000
2500000 | 40 | 16.86 | 99.44 | 1000 | 0.26 | 2175 | 1000000
3000000 | 40 | 14.85 | 99.51 | 1000 | 0.28 | 2193 | 1000000
3500000 | 40 | 15.05 | 99.5 | 1000 | 0.3 | 2212 | 1000000
4000000 | 40 | 15.33 | 99.49 | 1000 | 0.33 | 2230 | 1000000
5000000 | 40 | 17.9 | 99.41 | 1000 | 0.37 | 2267 | 1000000
6000000 | 40 | 20.54 | 99.32 | 1000 | 0.42 | 2304 | 1000000
2000000 | 50 | 2.8 | 99.91 | 1000 | 0.25 | 2616 | 1000000
2500000 | 50 | 0 | 100 | 1000 | 0.27 | 2635 | 1000000
3000000 | 50 | 0 | 100 | 1000 | 0.3 | 2653 | 1000000
3500000 | 50 | 0 | 100 | 1000 | 0.32 | 2672 | 1000000
4000000 | 50 | 0 | 100 | 1000 | 0.34 | 2690 | 1000000
5000000 | 50 | 0 | 100 | 1000 | 0.39 | 2727 | 1000000
6000000 | 50 | 0 | 100 | 1000 | 0.44 | 2764 | 1000000
2000000 | 60 | 0 | 100 | 1000 | 0.27 | 3076 | 1000000
2500000 | 60 | 0 | 100 | 1000 | 0.29 | 3095 | 1000000
3000000 | 60 | 0 | 100 | 1000 | 0.31 | 3113 | 1000000
3500000 | 60 | 0 | 100 | 1000 | 0.34 | 3132 | 1000000
4000000 | 60 | 0 | 100 | 1000 | 0.36 | 3150 | 1000000
5000000 | 60 | 0 | 100 | 1000 | 0.41 | 3187 | 1000000
6000000 | 60 | 0 | 100 | 1000 | 0.45 | 3224 | 1000000
2000000 | 70 | 0 | 100 | 1000 | 0.28 | 3536 | 1000000
2500000 | 70 | 0 | 100 | 1000 | 0.31 | 3555 | 1000000
3000000 | 70 | 0 | 100 | 1000 | 0.33 | 3573 | 1000000
3500000 | 70 | 0 | 100 | 1000 | 0.35 | 3592 | 1000000
4000000 | 70 | 0 | 100 | 1000 | 0.38 | 3610 | 1000000
5000000 | 70 | 0 | 100 | 1000 | 0.42 | 3647 | 1000000
6000000 | 70 | 0 | 100 | 1000 | 0.47 | 3684 | 1000000