## Sheet1
El_Power [W] | PV_Modules | Uncovered_Load [MWh] | Coverage [%] | H2 Storage [kg] | LCOE [US$/kWh] | CO2_emissions [t] | Storage capacity [Wh]
2000000 | 30 | 115.24 | 96.17 | 1000 | 0.23 | 1786 | 1500000
2500000 | 30 | 111.92 | 96.28 | 1000 | 0.25 | 1805 | 1500000
3000000 | 30 | 113.71 | 96.22 | 1000 | 0.28 | 1823 | 1500000
3500000 | 30 | 117.69 | 96.09 | 1000 | 0.3 | 1842 | 1500000
4000000 | 30 | 123.01 | 95.91 | 1000 | 0.32 | 1860 | 1500000
5000000 | 30 | 135.17 | 95.51 | 1000 | 0.37 | 1897 | 1500000
6000000 | 30 | 148.37 | 95.07 | 1000 | 0.42 | 1934 | 1500000
2000000 | 35 | 34.73 | 98.85 | 1000 | 0.24 | 2016 | 1500000
2500000 | 35 | 25.89 | 99.14 | 1000 | 0.26 | 2035 | 1500000
3000000 | 35 | 25.56 | 99.15 | 1000 | 0.29 | 2053 | 1500000
3500000 | 35 | 26.15 | 99.13 | 1000 | 0.31 | 2072 | 1500000
4000000 | 35 | 27.41 | 99.09 | 1000 | 0.33 | 2090 | 1500000
5000000 | 35 | 31.21 | 98.96 | 1000 | 0.38 | 2127 | 1500000
6000000 | 35 | 39.2 | 98.7 | 1000 | 0.43 | 2164 | 1500000
2000000 | 40 | 11.97 | 99.6 | 1000 | 0.25 | 2246 | 1500000
2500000 | 40 | 7.96 | 99.74 | 1000 | 0.27 | 2265 | 1500000
3000000 | 40 | 6.22 | 99.79 | 1000 | 0.29 | 2283 | 1500000
3500000 | 40 | 6.55 | 99.78 | 1000 | 0.32 | 2302 | 1500000
4000000 | 40 | 6.74 | 99.78 | 1000 | 0.34 | 2320 | 1500000
5000000 | 40 | 8.83 | 99.71 | 1000 | 0.39 | 2357 | 1500000
6000000 | 40 | 10.75 | 99.64 | 1000 | 0.43 | 2394 | 1500000
2000000 | 50 | 0 | 100 | 1000 | 0.26 | 2706 | 1500000
2500000 | 50 | 0 | 100 | 1000 | 0.29 | 2725 | 1500000
3000000 | 50 | 0 | 100 | 1000 | 0.31 | 2743 | 1500000
3500000 | 50 | 0 | 100 | 1000 | 0.33 | 2762 | 1500000
4000000 | 50 | 0 | 100 | 1000 | 0.36 | 2780 | 1500000
5000000 | 50 | 0 | 100 | 1000 | 0.4 | 2817 | 1500000
6000000 | 50 | 0 | 100 | 1000 | 0.45 | 2854 | 1500000
2000000 | 60 | 0 | 100 | 1000 | 0.28 | 3166 | 1500000
2500000 | 60 | 0 | 100 | 1000 | 0.3 | 3185 | 1500000
3000000 | 60 | 0 | 100 | 1000 | 0.33 | 3203 | 1500000
3500000 | 60 | 0 | 100 | 1000 | 0.35 | 3222 | 1500000
4000000 | 60 | 0 | 100 | 1000 | 0.37 | 3240 | 1500000
5000000 | 60 | 0 | 100 | 1000 | 0.42 | 3277 | 1500000
6000000 | 60 | 0 | 100 | 1000 | 0.47 | 3314 | 1500000
2000000 | 70 | 0 | 100 | 1000 | 0.3 | 3626 | 1500000
2500000 | 70 | 0 | 100 | 1000 | 0.32 | 3645 | 1500000
3000000 | 70 | 0 | 100 | 1000 | 0.34 | 3663 | 1500000
3500000 | 70 | 0 | 100 | 1000 | 0.37 | 3682 | 1500000
4000000 | 70 | 0 | 100 | 1000 | 0.39 | 3700 | 1500000
5000000 | 70 | 0 | 100 | 1000 | 0.44 | 3737 | 1500000
6000000 | 70 | 0 | 100 | 1000 | 0.48 | 3774 | 1500000