## Sheet1
El_Power [W] | PV_Modules | Uncovered_Load [MWh] | Coverage [%] | H2 Storage [kg] | LCOE [US$/kWh] | CO2_emissions [t] | Storage capacity [Wh]
2000000 | 30 | 69.31 | 97.7 | 1000 | 0.25 | 1876 | 2000000
2500000 | 30 | 66.97 | 97.78 | 1000 | 0.27 | 1895 | 2000000
3000000 | 30 | 69.42 | 97.69 | 1000 | 0.29 | 1913 | 2000000
3500000 | 30 | 73.97 | 97.54 | 1000 | 0.31 | 1932 | 2000000
4000000 | 30 | 78.98 | 97.38 | 1000 | 0.34 | 1950 | 2000000
5000000 | 30 | 90.59 | 96.99 | 1000 | 0.38 | 1987 | 2000000
6000000 | 30 | 101.98 | 96.61 | 1000 | 0.43 | 2024 | 2000000
2000000 | 35 | 15.43 | 99.49 | 1000 | 0.25 | 2106 | 2000000
2500000 | 35 | 13.9 | 99.54 | 1000 | 0.28 | 2125 | 2000000
3000000 | 35 | 13.7 | 99.54 | 1000 | 0.3 | 2143 | 2000000
3500000 | 35 | 13.99 | 99.54 | 1000 | 0.32 | 2162 | 2000000
4000000 | 35 | 15.1 | 99.5 | 1000 | 0.35 | 2180 | 2000000
5000000 | 35 | 18.16 | 99.4 | 1000 | 0.39 | 2217 | 2000000
6000000 | 35 | 20.7 | 99.31 | 1000 | 0.44 | 2254 | 2000000
2000000 | 40 | 2.23 | 99.93 | 1000 | 0.26 | 2336 | 2000000
2500000 | 40 | 0 | 100 | 1000 | 0.28 | 2355 | 2000000
3000000 | 40 | 0 | 100 | 1000 | 0.31 | 2373 | 2000000
3500000 | 40 | 0 | 100 | 1000 | 0.33 | 2392 | 2000000
4000000 | 40 | 0 | 100 | 1000 | 0.35 | 2410 | 2000000
5000000 | 40 | 0.5 | 99.98 | 1000 | 0.4 | 2447 | 2000000
6000000 | 40 | 1.96 | 99.93 | 1000 | 0.45 | 2484 | 2000000
2000000 | 50 | 0 | 100 | 1000 | 0.28 | 2796 | 2000000
2500000 | 50 | 0 | 100 | 1000 | 0.3 | 2815 | 2000000
3000000 | 50 | 0 | 100 | 1000 | 0.32 | 2833 | 2000000
3500000 | 50 | 0 | 100 | 1000 | 0.35 | 2852 | 2000000
4000000 | 50 | 0 | 100 | 1000 | 0.37 | 2870 | 2000000
5000000 | 50 | 0 | 100 | 1000 | 0.42 | 2907 | 2000000
6000000 | 50 | 0 | 100 | 1000 | 0.46 | 2944 | 2000000
2000000 | 60 | 0 | 100 | 1000 | 0.29 | 3256 | 2000000
2500000 | 60 | 0 | 100 | 1000 | 0.32 | 3275 | 2000000
3000000 | 60 | 0 | 100 | 1000 | 0.34 | 3293 | 2000000
3500000 | 60 | 0 | 100 | 1000 | 0.36 | 3312 | 2000000
4000000 | 60 | 0 | 100 | 1000 | 0.39 | 3330 | 2000000
5000000 | 60 | 0 | 100 | 1000 | 0.43 | 3367 | 2000000
6000000 | 60 | 0 | 100 | 1000 | 0.48 | 3404 | 2000000
2000000 | 70 | 0 | 100 | 1000 | 0.31 | 3716 | 2000000
2500000 | 70 | 0 | 100 | 1000 | 0.33 | 3735 | 2000000
3000000 | 70 | 0 | 100 | 1000 | 0.36 | 3753 | 2000000
3500000 | 70 | 0 | 100 | 1000 | 0.38 | 3772 | 2000000
4000000 | 70 | 0 | 100 | 1000 | 0.4 | 3790 | 2000000
5000000 | 70 | 0 | 100 | 1000 | 0.45 | 3827 | 2000000
6000000 | 70 | 0 | 100 | 1000 | 0.5 | 3864 | 2000000