## Sheet1
El_Power [W] | PV_Modules | Uncovered_Load [MWh] | Coverage [%] | H2 Storage [kg] | LCOE [US$/kWh] | CO2_emissions [t] | Storage capacity [Wh]
2000000 | 30 | 105.24 | 96.5 | 1500 | 0.24 | 1810 | 1500000
2500000 | 30 | 101.92 | 96.61 | 1500 | 0.26 | 1829 | 1500000
3000000 | 30 | 103.71 | 96.55 | 1500 | 0.28 | 1847 | 1500000
3500000 | 30 | 107.69 | 96.42 | 1500 | 0.31 | 1866 | 1500000
4000000 | 30 | 113.01 | 96.25 | 1500 | 0.33 | 1884 | 1500000
5000000 | 30 | 125.17 | 95.84 | 1500 | 0.38 | 1921 | 1500000
6000000 | 30 | 138.37 | 95.4 | 1500 | 0.42 | 1958 | 1500000
2000000 | 35 | 24.73 | 99.18 | 1500 | 0.25 | 2040 | 1500000
2500000 | 35 | 13.98 | 99.54 | 1500 | 0.27 | 2059 | 1500000
3000000 | 35 | 12.81 | 99.57 | 1500 | 0.29 | 2077 | 1500000
3500000 | 35 | 13.09 | 99.57 | 1500 | 0.32 | 2096 | 1500000
4000000 | 35 | 14.77 | 99.51 | 1500 | 0.34 | 2114 | 1500000
5000000 | 35 | 20.67 | 99.31 | 1500 | 0.38 | 2151 | 1500000
6000000 | 35 | 29.2 | 99.03 | 1500 | 0.43 | 2188 | 1500000
2000000 | 40 | 1.97 | 99.93 | 1500 | 0.25 | 2270 | 1500000
2500000 | 40 | 0 | 100 | 1500 | 0.28 | 2289 | 1500000
3000000 | 40 | 0 | 100 | 1500 | 0.3 | 2307 | 1500000
3500000 | 40 | 0 | 100 | 1500 | 0.32 | 2326 | 1500000
4000000 | 40 | 0 | 100 | 1500 | 0.35 | 2344 | 1500000
5000000 | 40 | 0 | 100 | 1500 | 0.39 | 2381 | 1500000
6000000 | 40 | 0.75 | 99.98 | 1500 | 0.44 | 2418 | 1500000
2000000 | 50 | 0 | 100 | 1500 | 0.27 | 2730 | 1500000
2500000 | 50 | 0 | 100 | 1500 | 0.29 | 2749 | 1500000
3000000 | 50 | 0 | 100 | 1500 | 0.32 | 2767 | 1500000
3500000 | 50 | 0 | 100 | 1500 | 0.34 | 2786 | 1500000
4000000 | 50 | 0 | 100 | 1500 | 0.36 | 2804 | 1500000
5000000 | 50 | 0 | 100 | 1500 | 0.41 | 2841 | 1500000
6000000 | 50 | 0 | 100 | 1500 | 0.46 | 2878 | 1500000
2000000 | 60 | 0 | 100 | 1500 | 0.29 | 3190 | 1500000
2500000 | 60 | 0 | 100 | 1500 | 0.31 | 3209 | 1500000
3000000 | 60 | 0 | 100 | 1500 | 0.33 | 3227 | 1500000
3500000 | 60 | 0 | 100 | 1500 | 0.36 | 3246 | 1500000
4000000 | 60 | 0 | 100 | 1500 | 0.38 | 3264 | 1500000
5000000 | 60 | 0 | 100 | 1500 | 0.43 | 3301 | 1500000
6000000 | 60 | 0 | 100 | 1500 | 0.47 | 3338 | 1500000
2000000 | 70 | 0 | 100 | 1500 | 0.3 | 3650 | 1500000
2500000 | 70 | 0 | 100 | 1500 | 0.33 | 3669 | 1500000
3000000 | 70 | 0 | 100 | 1500 | 0.35 | 3687 | 1500000
3500000 | 70 | 0 | 100 | 1500 | 0.37 | 3706 | 1500000
4000000 | 70 | 0 | 100 | 1500 | 0.4 | 3724 | 1500000
5000000 | 70 | 0 | 100 | 1500 | 0.44 | 3761 | 1500000
6000000 | 70 | 0 | 100 | 1500 | 0.49 | 3798 | 1500000