## Sheet1
El_Power [W] | PV_Modules | Uncovered_Load [MWh] | Coverage [%] | H2 Storage [kg] | LCOE [US$/kWh] | CO2_emissions [t] | Storage capacity [Wh]
2000000 | 30 | 59.31 | 98.03 | 1500 | 0.25 | 1900 | 2000000
2500000 | 30 | 56.97 | 98.11 | 1500 | 0.27 | 1919 | 2000000
3000000 | 30 | 59.42 | 98.03 | 1500 | 0.3 | 1937 | 2000000
3500000 | 30 | 63.97 | 97.87 | 1500 | 0.32 | 1956 | 2000000
4000000 | 30 | 68.98 | 97.71 | 1500 | 0.34 | 1974 | 2000000
5000000 | 30 | 80.59 | 97.32 | 1500 | 0.39 | 2011 | 2000000
6000000 | 30 | 91.98 | 96.94 | 1500 | 0.44 | 2048 | 2000000
2000000 | 35 | 5.43 | 99.82 | 1500 | 0.26 | 2130 | 2000000
2500000 | 35 | 3.9 | 99.87 | 1500 | 0.28 | 2149 | 2000000
3000000 | 35 | 3.7 | 99.88 | 1500 | 0.31 | 2167 | 2000000
3500000 | 35 | 3.99 | 99.87 | 1500 | 0.33 | 2186 | 2000000
4000000 | 35 | 5.11 | 99.83 | 1500 | 0.35 | 2204 | 2000000
5000000 | 35 | 7.24 | 99.76 | 1500 | 0.4 | 2241 | 2000000
6000000 | 35 | 9.33 | 99.69 | 1500 | 0.44 | 2278 | 2000000
2000000 | 40 | 0 | 100 | 1500 | 0.27 | 2360 | 2000000
2500000 | 40 | 0 | 100 | 1500 | 0.29 | 2379 | 2000000
3000000 | 40 | 0 | 100 | 1500 | 0.31 | 2397 | 2000000
3500000 | 40 | 0 | 100 | 1500 | 0.34 | 2416 | 2000000
4000000 | 40 | 0 | 100 | 1500 | 0.36 | 2434 | 2000000
5000000 | 40 | 0 | 100 | 1500 | 0.41 | 2471 | 2000000
6000000 | 40 | 0 | 100 | 1500 | 0.45 | 2508 | 2000000
2000000 | 50 | 0 | 100 | 1500 | 0.28 | 2820 | 2000000
2500000 | 50 | 0 | 100 | 1500 | 0.31 | 2839 | 2000000
3000000 | 50 | 0 | 100 | 1500 | 0.33 | 2857 | 2000000
3500000 | 50 | 0 | 100 | 1500 | 0.35 | 2876 | 2000000
4000000 | 50 | 0 | 100 | 1500 | 0.38 | 2894 | 2000000
5000000 | 50 | 0 | 100 | 1500 | 0.42 | 2931 | 2000000
6000000 | 50 | 0 | 100 | 1500 | 0.47 | 2968 | 2000000
2000000 | 60 | 0 | 100 | 1500 | 0.3 | 3280 | 2000000
2500000 | 60 | 0 | 100 | 1500 | 0.32 | 3299 | 2000000
3000000 | 60 | 0 | 100 | 1500 | 0.35 | 3317 | 2000000
3500000 | 60 | 0 | 100 | 1500 | 0.37 | 3336 | 2000000
4000000 | 60 | 0 | 100 | 1500 | 0.39 | 3354 | 2000000
5000000 | 60 | 0 | 100 | 1500 | 0.44 | 3391 | 2000000
6000000 | 60 | 0 | 100 | 1500 | 0.49 | 3428 | 2000000
2000000 | 70 | 0 | 100 | 1500 | 0.32 | 3740 | 2000000
2500000 | 70 | 0 | 100 | 1500 | 0.34 | 3759 | 2000000
3000000 | 70 | 0 | 100 | 1500 | 0.36 | 3777 | 2000000
3500000 | 70 | 0 | 100 | 1500 | 0.39 | 3796 | 2000000
4000000 | 70 | 0 | 100 | 1500 | 0.41 | 3814 | 2000000
5000000 | 70 | 0 | 100 | 1500 | 0.46 | 3851 | 2000000
6000000 | 70 | 0 | 100 | 1500 | 0.5 | 3888 | 2000000