## Sheet1
El_Power [W] | PV_Modules | Uncovered_Load [MWh] | Coverage [%] | H2 Storage [kg] | LCOE [US$/kWh] | CO2_emissions [t] | Storage capacity [Wh]
2000000 | 30 | 147.31 | 95.11 | 2000 | 0.23 | 1744 | 1000000
2500000 | 30 | 142.56 | 95.26 | 2000 | 0.25 | 1763 | 1000000
3000000 | 30 | 143.84 | 95.22 | 2000 | 0.28 | 1781 | 1000000
3500000 | 30 | 147.42 | 95.1 | 2000 | 0.3 | 1800 | 1000000
4000000 | 30 | 154.24 | 94.88 | 2000 | 0.32 | 1818 | 1000000
5000000 | 30 | 167.88 | 94.42 | 2000 | 0.37 | 1855 | 1000000
6000000 | 30 | 179.9 | 94.02 | 2000 | 0.42 | 1892 | 1000000
2000000 | 35 | 55.68 | 98.15 | 2000 | 0.24 | 1974 | 1000000
2500000 | 35 | 31.92 | 98.94 | 2000 | 0.26 | 1993 | 1000000
3000000 | 35 | 28.99 | 99.04 | 2000 | 0.28 | 2011 | 1000000
3500000 | 35 | 29.02 | 99.04 | 2000 | 0.31 | 2030 | 1000000
4000000 | 35 | 32.13 | 98.93 | 2000 | 0.33 | 2048 | 1000000
5000000 | 35 | 42.18 | 98.6 | 2000 | 0.38 | 2085 | 1000000
6000000 | 35 | 54.71 | 98.18 | 2000 | 0.42 | 2122 | 1000000
2000000 | 40 | 5.95 | 99.8 | 2000 | 0.25 | 2204 | 1000000
2500000 | 40 | 0 | 100 | 2000 | 0.27 | 2223 | 1000000
3000000 | 40 | 0 | 100 | 2000 | 0.29 | 2241 | 1000000
3500000 | 40 | 0 | 100 | 2000 | 0.32 | 2260 | 1000000
4000000 | 40 | 0 | 100 | 2000 | 0.34 | 2278 | 1000000
5000000 | 40 | 0 | 100 | 2000 | 0.39 | 2315 | 1000000
6000000 | 40 | 0 | 100 | 2000 | 0.43 | 2352 | 1000000
2000000 | 50 | 0 | 100 | 2000 | 0.26 | 2664 | 1000000
2500000 | 50 | 0 | 100 | 2000 | 0.29 | 2683 | 1000000
3000000 | 50 | 0 | 100 | 2000 | 0.31 | 2701 | 1000000
3500000 | 50 | 0 | 100 | 2000 | 0.33 | 2720 | 1000000
4000000 | 50 | 0 | 100 | 2000 | 0.36 | 2738 | 1000000
5000000 | 50 | 0 | 100 | 2000 | 0.4 | 2775 | 1000000
6000000 | 50 | 0 | 100 | 2000 | 0.45 | 2812 | 1000000
2000000 | 60 | 0 | 100 | 2000 | 0.28 | 3124 | 1000000
2500000 | 60 | 0 | 100 | 2000 | 0.3 | 3143 | 1000000
3000000 | 60 | 0 | 100 | 2000 | 0.33 | 3161 | 1000000
3500000 | 60 | 0 | 100 | 2000 | 0.35 | 3180 | 1000000
4000000 | 60 | 0 | 100 | 2000 | 0.37 | 3198 | 1000000
5000000 | 60 | 0 | 100 | 2000 | 0.42 | 3235 | 1000000
6000000 | 60 | 0 | 100 | 2000 | 0.46 | 3272 | 1000000
2000000 | 70 | 0 | 100 | 2000 | 0.3 | 3584 | 1000000
2500000 | 70 | 0 | 100 | 2000 | 0.32 | 3603 | 1000000
3000000 | 70 | 0 | 100 | 2000 | 0.34 | 3621 | 1000000
3500000 | 70 | 0 | 100 | 2000 | 0.37 | 3640 | 1000000
4000000 | 70 | 0 | 100 | 2000 | 0.39 | 3658 | 1000000
5000000 | 70 | 0 | 100 | 2000 | 0.43 | 3695 | 1000000
6000000 | 70 | 0 | 100 | 2000 | 0.48 | 3732 | 1000000