## Sheet1
El_Power [W] | PV_Modules | Uncovered_Load [MWh] | Coverage [%] | H2 Storage [kg] | LCOE [US$/kWh] | CO2_emissions [t] | Storage capacity [Wh]
2000000 | 30 | 95.25 | 96.84 | 2000 | 0.24 | 1834 | 1500000
2500000 | 30 | 91.92 | 96.95 | 2000 | 0.27 | 1853 | 1500000
3000000 | 30 | 93.71 | 96.89 | 2000 | 0.29 | 1871 | 1500000
3500000 | 30 | 97.69 | 96.75 | 2000 | 0.31 | 1890 | 1500000
4000000 | 30 | 103.01 | 96.58 | 2000 | 0.34 | 1908 | 1500000
5000000 | 30 | 115.17 | 96.17 | 2000 | 0.38 | 1945 | 1500000
6000000 | 30 | 128.37 | 95.74 | 2000 | 0.43 | 1982 | 1500000
2000000 | 35 | 14.73 | 99.51 | 2000 | 0.25 | 2064 | 1500000
2500000 | 35 | 3.98 | 99.87 | 2000 | 0.27 | 2083 | 1500000
3000000 | 35 | 2.81 | 99.91 | 2000 | 0.3 | 2101 | 1500000
3500000 | 35 | 3.09 | 99.9 | 2000 | 0.32 | 2120 | 1500000
4000000 | 35 | 4.77 | 99.84 | 2000 | 0.34 | 2138 | 1500000
5000000 | 35 | 10.67 | 99.65 | 2000 | 0.39 | 2175 | 1500000
6000000 | 35 | 19.2 | 99.36 | 2000 | 0.44 | 2212 | 1500000
2000000 | 40 | 0 | 100 | 2000 | 0.26 | 2294 | 1500000
2500000 | 40 | 0 | 100 | 2000 | 0.28 | 2313 | 1500000
3000000 | 40 | 0 | 100 | 2000 | 0.31 | 2331 | 1500000
3500000 | 40 | 0 | 100 | 2000 | 0.33 | 2350 | 1500000
4000000 | 40 | 0 | 100 | 2000 | 0.35 | 2368 | 1500000
5000000 | 40 | 0 | 100 | 2000 | 0.4 | 2405 | 1500000
6000000 | 40 | 0 | 100 | 2000 | 0.45 | 2442 | 1500000
2000000 | 50 | 0 | 100 | 2000 | 0.28 | 2754 | 1500000
2500000 | 50 | 0 | 100 | 2000 | 0.3 | 2773 | 1500000
3000000 | 50 | 0 | 100 | 2000 | 0.32 | 2791 | 1500000
3500000 | 50 | 0 | 100 | 2000 | 0.35 | 2810 | 1500000
4000000 | 50 | 0 | 100 | 2000 | 0.37 | 2828 | 1500000
5000000 | 50 | 0 | 100 | 2000 | 0.42 | 2865 | 1500000
6000000 | 50 | 0 | 100 | 2000 | 0.46 | 2902 | 1500000
2000000 | 60 | 0 | 100 | 2000 | 0.29 | 3214 | 1500000
2500000 | 60 | 0 | 100 | 2000 | 0.32 | 3233 | 1500000
3000000 | 60 | 0 | 100 | 2000 | 0.34 | 3251 | 1500000
3500000 | 60 | 0 | 100 | 2000 | 0.36 | 3270 | 1500000
4000000 | 60 | 0 | 100 | 2000 | 0.39 | 3288 | 1500000
5000000 | 60 | 0 | 100 | 2000 | 0.43 | 3325 | 1500000
6000000 | 60 | 0 | 100 | 2000 | 0.48 | 3362 | 1500000
2000000 | 70 | 0 | 100 | 2000 | 0.31 | 3674 | 1500000
2500000 | 70 | 0 | 100 | 2000 | 0.33 | 3693 | 1500000
3000000 | 70 | 0 | 100 | 2000 | 0.36 | 3711 | 1500000
3500000 | 70 | 0 | 100 | 2000 | 0.38 | 3730 | 1500000
4000000 | 70 | 0 | 100 | 2000 | 0.4 | 3748 | 1500000
5000000 | 70 | 0 | 100 | 2000 | 0.45 | 3785 | 1500000
6000000 | 70 | 0 | 100 | 2000 | 0.49 | 3822 | 1500000