## Sheet1
El_Power [W] | PV_Modules | Uncovered_Load [MWh] | Coverage [%] | H2 Storage [kg] | LCOE [US$/kWh] | CO2_emissions [t] | Storage capacity [Wh]
2000000 | 30 | 137.31 | 95.44 | 2500 | 0.24 | 1768 | 1000000
2500000 | 30 | 132.56 | 95.6 | 2500 | 0.26 | 1787 | 1000000
3000000 | 30 | 133.84 | 95.55 | 2500 | 0.28 | 1805 | 1000000
3500000 | 30 | 137.43 | 95.43 | 2500 | 0.3 | 1824 | 1000000
4000000 | 30 | 144.24 | 95.21 | 2500 | 0.33 | 1842 | 1000000
5000000 | 30 | 157.88 | 94.76 | 2500 | 0.37 | 1879 | 1000000
6000000 | 30 | 169.9 | 94.36 | 2500 | 0.42 | 1916 | 1000000
2000000 | 35 | 45.69 | 98.48 | 2500 | 0.24 | 1998 | 1000000
2500000 | 35 | 21.92 | 99.27 | 2500 | 0.27 | 2017 | 1000000
3000000 | 35 | 18.99 | 99.37 | 2500 | 0.29 | 2035 | 1000000
3500000 | 35 | 19.02 | 99.37 | 2500 | 0.31 | 2054 | 1000000
4000000 | 35 | 22.13 | 99.26 | 2500 | 0.34 | 2072 | 1000000
5000000 | 35 | 32.18 | 98.93 | 2500 | 0.38 | 2109 | 1000000
6000000 | 35 | 44.71 | 98.51 | 2500 | 0.43 | 2146 | 1000000
2000000 | 40 | 0 | 100 | 2500 | 0.25 | 2228 | 1000000
2500000 | 40 | 0 | 100 | 2500 | 0.27 | 2247 | 1000000
3000000 | 40 | 0 | 100 | 2500 | 0.3 | 2265 | 1000000
3500000 | 40 | 0 | 100 | 2500 | 0.32 | 2284 | 1000000
4000000 | 40 | 0 | 100 | 2500 | 0.34 | 2302 | 1000000
5000000 | 40 | 0 | 100 | 2500 | 0.39 | 2339 | 1000000
6000000 | 40 | 0 | 100 | 2500 | 0.44 | 2376 | 1000000
2000000 | 50 | 0 | 100 | 2500 | 0.27 | 2688 | 1000000
2500000 | 50 | 0 | 100 | 2500 | 0.29 | 2707 | 1000000
3000000 | 50 | 0 | 100 | 2500 | 0.31 | 2725 | 1000000
3500000 | 50 | 0 | 100 | 2500 | 0.34 | 2744 | 1000000
4000000 | 50 | 0 | 100 | 2500 | 0.36 | 2762 | 1000000
5000000 | 50 | 0 | 100 | 2500 | 0.41 | 2799 | 1000000
6000000 | 50 | 0 | 100 | 2500 | 0.45 | 2836 | 1000000
2000000 | 60 | 0 | 100 | 2500 | 0.28 | 3148 | 1000000
2500000 | 60 | 0 | 100 | 2500 | 0.31 | 3167 | 1000000
3000000 | 60 | 0 | 100 | 2500 | 0.33 | 3185 | 1000000
3500000 | 60 | 0 | 100 | 2500 | 0.35 | 3204 | 1000000
4000000 | 60 | 0 | 100 | 2500 | 0.38 | 3222 | 1000000
5000000 | 60 | 0 | 100 | 2500 | 0.42 | 3259 | 1000000
6000000 | 60 | 0 | 100 | 2500 | 0.47 | 3296 | 1000000
2000000 | 70 | 0 | 100 | 2500 | 0.3 | 3608 | 1000000
2500000 | 70 | 0 | 100 | 2500 | 0.32 | 3627 | 1000000
3000000 | 70 | 0 | 100 | 2500 | 0.35 | 3645 | 1000000
3500000 | 70 | 0 | 100 | 2500 | 0.37 | 3664 | 1000000
4000000 | 70 | 0 | 100 | 2500 | 0.39 | 3682 | 1000000
5000000 | 70 | 0 | 100 | 2500 | 0.44 | 3719 | 1000000
6000000 | 70 | 0 | 100 | 2500 | 0.49 | 3756 | 1000000