## Sheet1
El_Power [W] | PV_Modules | Uncovered_Load [MWh] | Coverage [%] | H2 Storage [kg] | LCOE [US$/kWh] | CO2_emissions [t] | Storage capacity [Wh]
2000000 | 30 | 85.25 | 97.17 | 2500 | 0.25 | 1858 | 1500000
2500000 | 30 | 81.92 | 97.28 | 2500 | 0.27 | 1877 | 1500000
3000000 | 30 | 83.71 | 97.22 | 2500 | 0.3 | 1895 | 1500000
3500000 | 30 | 87.69 | 97.09 | 2500 | 0.32 | 1914 | 1500000
4000000 | 30 | 93.01 | 96.91 | 2500 | 0.34 | 1932 | 1500000
5000000 | 30 | 105.17 | 96.51 | 2500 | 0.39 | 1969 | 1500000
6000000 | 30 | 118.37 | 96.07 | 2500 | 0.43 | 2006 | 1500000
2000000 | 35 | 4.73 | 99.84 | 2500 | 0.26 | 2088 | 1500000
2500000 | 35 | 0 | 100 | 2500 | 0.28 | 2107 | 1500000
3000000 | 35 | 0 | 100 | 2500 | 0.3 | 2125 | 1500000
3500000 | 35 | 0 | 100 | 2500 | 0.33 | 2144 | 1500000
4000000 | 35 | 0 | 100 | 2500 | 0.35 | 2162 | 1500000
5000000 | 35 | 0.67 | 99.98 | 2500 | 0.4 | 2199 | 1500000
6000000 | 35 | 9.2 | 99.69 | 2500 | 0.44 | 2236 | 1500000
2000000 | 40 | 0 | 100 | 2500 | 0.27 | 2318 | 1500000
2500000 | 40 | 0 | 100 | 2500 | 0.29 | 2337 | 1500000
3000000 | 40 | 0 | 100 | 2500 | 0.31 | 2355 | 1500000
3500000 | 40 | 0 | 100 | 2500 | 0.33 | 2374 | 1500000
4000000 | 40 | 0 | 100 | 2500 | 0.36 | 2392 | 1500000
5000000 | 40 | 0 | 100 | 2500 | 0.4 | 2429 | 1500000
6000000 | 40 | 0 | 100 | 2500 | 0.45 | 2466 | 1500000
2000000 | 50 | 0 | 100 | 2500 | 0.28 | 2778 | 1500000
2500000 | 50 | 0 | 100 | 2500 | 0.3 | 2797 | 1500000
3000000 | 50 | 0 | 100 | 2500 | 0.33 | 2815 | 1500000
3500000 | 50 | 0 | 100 | 2500 | 0.35 | 2834 | 1500000
4000000 | 50 | 0 | 100 | 2500 | 0.37 | 2852 | 1500000
5000000 | 50 | 0 | 100 | 2500 | 0.42 | 2889 | 1500000
6000000 | 50 | 0 | 100 | 2500 | 0.47 | 2926 | 1500000
2000000 | 60 | 0 | 100 | 2500 | 0.3 | 3238 | 1500000
2500000 | 60 | 0 | 100 | 2500 | 0.32 | 3257 | 1500000
3000000 | 60 | 0 | 100 | 2500 | 0.34 | 3275 | 1500000
3500000 | 60 | 0 | 100 | 2500 | 0.37 | 3294 | 1500000
4000000 | 60 | 0 | 100 | 2500 | 0.39 | 3312 | 1500000
5000000 | 60 | 0 | 100 | 2500 | 0.44 | 3349 | 1500000
6000000 | 60 | 0 | 100 | 2500 | 0.48 | 3386 | 1500000
2000000 | 70 | 0 | 100 | 2500 | 0.31 | 3698 | 1500000
2500000 | 70 | 0 | 100 | 2500 | 0.34 | 3717 | 1500000
3000000 | 70 | 0 | 100 | 2500 | 0.36 | 3735 | 1500000
3500000 | 70 | 0 | 100 | 2500 | 0.38 | 3754 | 1500000
4000000 | 70 | 0 | 100 | 2500 | 0.41 | 3772 | 1500000
5000000 | 70 | 0 | 100 | 2500 | 0.45 | 3809 | 1500000
6000000 | 70 | 0 | 100 | 2500 | 0.5 | 3846 | 1500000