## Sheet1
El_Power [W] | PV_Modules | Uncovered_Load [MWh] | Coverage [%] | H2 Storage [kg] | LCOE [US$/kWh] | CO2_emissions [t] | Storage capacity [Wh]
2000000 | 30 | 39.31 | 98.69 | 2500 | 0.26 | 1948 | 2000000
2500000 | 30 | 36.98 | 98.77 | 2500 | 0.29 | 1967 | 2000000
3000000 | 30 | 39.42 | 98.69 | 2500 | 0.31 | 1985 | 2000000
3500000 | 30 | 43.97 | 98.54 | 2500 | 0.33 | 2004 | 2000000
4000000 | 30 | 48.99 | 98.37 | 2500 | 0.35 | 2022 | 2000000
5000000 | 30 | 60.59 | 97.99 | 2500 | 0.4 | 2059 | 2000000
6000000 | 30 | 71.98 | 97.61 | 2500 | 0.45 | 2096 | 2000000
2000000 | 35 | 0 | 100 | 2500 | 0.27 | 2178 | 2000000
2500000 | 35 | 0 | 100 | 2500 | 0.29 | 2197 | 2000000
3000000 | 35 | 0 | 100 | 2500 | 0.32 | 2215 | 2000000
3500000 | 35 | 0 | 100 | 2500 | 0.34 | 2234 | 2000000
4000000 | 35 | 0 | 100 | 2500 | 0.36 | 2252 | 2000000
5000000 | 35 | 0 | 100 | 2500 | 0.41 | 2289 | 2000000
6000000 | 35 | 0 | 100 | 2500 | 0.46 | 2326 | 2000000
2000000 | 40 | 0 | 100 | 2500 | 0.28 | 2408 | 2000000
2500000 | 40 | 0 | 100 | 2500 | 0.3 | 2427 | 2000000
3000000 | 40 | 0 | 100 | 2500 | 0.33 | 2445 | 2000000
3500000 | 40 | 0 | 100 | 2500 | 0.35 | 2464 | 2000000
4000000 | 40 | 0 | 100 | 2500 | 0.37 | 2482 | 2000000
5000000 | 40 | 0 | 100 | 2500 | 0.42 | 2519 | 2000000
6000000 | 40 | 0 | 100 | 2500 | 0.46 | 2556 | 2000000
2000000 | 50 | 0 | 100 | 2500 | 0.3 | 2868 | 2000000
2500000 | 50 | 0 | 100 | 2500 | 0.32 | 2887 | 2000000
3000000 | 50 | 0 | 100 | 2500 | 0.34 | 2905 | 2000000
3500000 | 50 | 0 | 100 | 2500 | 0.36 | 2924 | 2000000
4000000 | 50 | 0 | 100 | 2500 | 0.39 | 2942 | 2000000
5000000 | 50 | 0 | 100 | 2500 | 0.43 | 2979 | 2000000
6000000 | 50 | 0 | 100 | 2500 | 0.48 | 3016 | 2000000
2000000 | 60 | 0 | 100 | 2500 | 0.31 | 3328 | 2000000
2500000 | 60 | 0 | 100 | 2500 | 0.33 | 3347 | 2000000
3000000 | 60 | 0 | 100 | 2500 | 0.36 | 3365 | 2000000
3500000 | 60 | 0 | 100 | 2500 | 0.38 | 3384 | 2000000
4000000 | 60 | 0 | 100 | 2500 | 0.4 | 3402 | 2000000
5000000 | 60 | 0 | 100 | 2500 | 0.45 | 3439 | 2000000
6000000 | 60 | 0 | 100 | 2500 | 0.5 | 3476 | 2000000
2000000 | 70 | 0 | 100 | 2500 | 0.33 | 3788 | 2000000
2500000 | 70 | 0 | 100 | 2500 | 0.35 | 3807 | 2000000
3000000 | 70 | 0 | 100 | 2500 | 0.37 | 3825 | 2000000
3500000 | 70 | 0 | 100 | 2500 | 0.4 | 3844 | 2000000
4000000 | 70 | 0 | 100 | 2500 | 0.42 | 3862 | 2000000
5000000 | 70 | 0 | 100 | 2500 | 0.47 | 3899 | 2000000
6000000 | 70 | 0 | 100 | 2500 | 0.51 | 3936 | 2000000