## Sheet1
El_Power [W] | PV_Modules | Uncovered_Load [MWh] | Coverage [%] | H2 Storage [kg] | LCOE [US$/kWh] | CO2_emissions [t] | Storage capacity [Wh]
2000000 | 30 | 29.31 | 99.03 | 3000 | 0.27 | 1972 | 2000000
2500000 | 30 | 26.98 | 99.1 | 3000 | 0.29 | 1991 | 2000000
3000000 | 30 | 29.42 | 99.02 | 3000 | 0.31 | 2009 | 2000000
3500000 | 30 | 33.98 | 98.87 | 3000 | 0.34 | 2028 | 2000000
4000000 | 30 | 38.99 | 98.7 | 3000 | 0.36 | 2046 | 2000000
5000000 | 30 | 50.59 | 98.32 | 3000 | 0.41 | 2083 | 2000000
6000000 | 30 | 61.98 | 97.94 | 3000 | 0.45 | 2120 | 2000000
2000000 | 35 | 0 | 100 | 3000 | 0.28 | 2202 | 2000000
2500000 | 35 | 0 | 100 | 3000 | 0.3 | 2221 | 2000000
3000000 | 35 | 0 | 100 | 3000 | 0.32 | 2239 | 2000000
3500000 | 35 | 0 | 100 | 3000 | 0.35 | 2258 | 2000000
4000000 | 35 | 0 | 100 | 3000 | 0.37 | 2276 | 2000000
5000000 | 35 | 0 | 100 | 3000 | 0.42 | 2313 | 2000000
6000000 | 35 | 0 | 100 | 3000 | 0.46 | 2350 | 2000000
2000000 | 40 | 0 | 100 | 3000 | 0.28 | 2432 | 2000000
2500000 | 40 | 0 | 100 | 3000 | 0.31 | 2451 | 2000000
3000000 | 40 | 0 | 100 | 3000 | 0.33 | 2469 | 2000000
3500000 | 40 | 0 | 100 | 3000 | 0.35 | 2488 | 2000000
4000000 | 40 | 0 | 100 | 3000 | 0.38 | 2506 | 2000000
5000000 | 40 | 0 | 100 | 3000 | 0.42 | 2543 | 2000000
6000000 | 40 | 0 | 100 | 3000 | 0.47 | 2580 | 2000000
2000000 | 50 | 0 | 100 | 3000 | 0.3 | 2892 | 2000000
2500000 | 50 | 0 | 100 | 3000 | 0.32 | 2911 | 2000000
3000000 | 50 | 0 | 100 | 3000 | 0.35 | 2929 | 2000000
3500000 | 50 | 0 | 100 | 3000 | 0.37 | 2948 | 2000000
4000000 | 50 | 0 | 100 | 3000 | 0.39 | 2966 | 2000000
5000000 | 50 | 0 | 100 | 3000 | 0.44 | 3003 | 2000000
6000000 | 50 | 0 | 100 | 3000 | 0.49 | 3040 | 2000000
2000000 | 60 | 0 | 100 | 3000 | 0.32 | 3352 | 2000000
2500000 | 60 | 0 | 100 | 3000 | 0.34 | 3371 | 2000000
3000000 | 60 | 0 | 100 | 3000 | 0.36 | 3389 | 2000000
3500000 | 60 | 0 | 100 | 3000 | 0.39 | 3408 | 2000000
4000000 | 60 | 0 | 100 | 3000 | 0.41 | 3426 | 2000000
5000000 | 60 | 0 | 100 | 3000 | 0.46 | 3463 | 2000000
6000000 | 60 | 0 | 100 | 3000 | 0.5 | 3500 | 2000000
2000000 | 70 | 0 | 100 | 3000 | 0.33 | 3812 | 2000000
2500000 | 70 | 0 | 100 | 3000 | 0.36 | 3831 | 2000000
3000000 | 70 | 0 | 100 | 3000 | 0.38 | 3849 | 2000000
3500000 | 70 | 0 | 100 | 3000 | 0.4 | 3868 | 2000000
4000000 | 70 | 0 | 100 | 3000 | 0.43 | 3886 | 2000000
5000000 | 70 | 0 | 100 | 3000 | 0.47 | 3923 | 2000000
6000000 | 70 | 0 | 100 | 3000 | 0.52 | 3960 | 2000000